## Sheet1
附件
河南省2024-2026年农机购置与应用补贴机具补贴额一览表（第二批）
序号 | 机具大类 | 机具小类 | 机具品目 | 机具分档 | 基本配置和参数 | 补贴额（元） | 机具类型
1 | 耕整地机械 | 耕地机械 | 犁 | 犁体幅宽35cm以下，1-2铧翻转犁 | 犁体幅宽＜35cm；犁体数量2-4个；翻转机构型式：液压翻转 | 590 | 非通用类
2 | 耕整地机械 | 耕地机械 | 犁 | 犁体幅宽35cm以下，3-4铧翻转犁 | 犁体幅宽＜35cm；犁体数量：6-8个；翻转机构型式：液压翻转 | 990 | 非通用类
3 | 耕整地机械 | 耕地机械 | 犁 | 犁体幅宽35cm以下，5铧及以上翻转犁 | 犁体幅宽＜35cm；犁体数量≥10个；翻转机构型式：液压翻转 | 1900 | 非通用类
4 | 耕整地机械 | 耕地机械 | 犁 | 犁体幅宽35cm及以上，1-2铧翻转犁 | 犁体幅宽≥35cm；犁体数量2-4个；翻转机构型式：液压翻转 | 590 | 非通用类
5 | 耕整地机械 | 耕地机械 | 犁 | 犁体幅宽35cm及以上，3-4铧翻转犁 | 犁体幅宽≥35cm；犁体数量：6-8个；翻转机构型式：液压翻转 | 2300 | 非通用类
6 | 耕整地机械 | 耕地机械 | 犁 | 犁体幅宽35cm及以上，5-6铧翻转犁 | 犁体幅宽≥35cm；犁体数量：10-12个；翻转机构型式：液压翻转 | 3000 | 非通用类
7 | 耕整地机械 | 耕地机械 | 开沟机 | 开沟深度50cm以下配套轮式拖拉机开沟机 | 开沟深度＜50cm；配套轮式拖拉机 | 480 | 非通用类
8 | 耕整地机械 | 整地机械 | 耙（限圆盘耙、驱动耙） | 3m及以上驱动耙 | 工作幅宽≥3m | 3700 | 非通用类
9 | 种植施肥机械 | 播种机械（可含施肥功能） | 根（块）茎种子播种机 | 4行及以上手扶自走式大蒜播种机 | 手扶自走式；工作行数≥4行；空穴率≤1.5%；正芽率≥80% | 3200 | 非通用类
10 | 种植施肥机械 | 播种机械（可含施肥功能） | 根（块）茎种子播种机 | 5行及以下自走式大蒜播种机 | 自走式；工作行数≤5行；空穴率≤1.5%；正芽率≥80% | 5700 | 非通用类
11 | 种植施肥机械 | 播种机械（可含施肥功能） | 根（块）茎种子播种机 | 10行及以上自走式大蒜播种机 | 自走式；工作行数≥10行；空穴率≤1.5%；正芽率≥80% | 24800 | 非通用类
12 | 种植施肥机械 | 播种机械（可含施肥功能） | 根（块）茎种子播种机 | 10行及以上悬挂式或牵引式大蒜播种机 | 悬挂式或牵引式；工作行数≥10行；空穴率≤1.5%；正芽率≥80% | 22800 | 非通用类
13 | 田间管理机械 | 中耕机械 | 田园管理机 | 功率2.5-4kW田园管理机 | 配套动力类型：柴油机或汽油机；2.5kW≤标定额定功率＜4.0kW | 510 | 非通用类
14 | 田间管理机械 | 中耕机械 | 田园管理机 | 功率4kW及以上汽油机田园管理机 | 配套动力类型：汽油机；标定额定功率≥4.0kW | 550 | 非通用类
15 | 田间管理机械 | 中耕机械 | 田园管理机 | 功率4kW及以上柴油机田园管理机 | 配套动力类型：柴油机；标定额定功率≥4.0kW | 800 | 非通用类
16 | 田间管理机械 | 修剪防护管理机械 | 修剪机 | 单人手提式茶树修剪机 | 切割幅宽＜1m；单人手提式；自带动力 | 240 | 非通用类
17 | 田间管理机械 | 修剪防护管理机械 | 修剪机 | 双人抬式茶树修剪机 | 切割幅宽≥1m；双人抬式；自带动力 | 600 | 非通用类
18 | 灌溉机械 | 喷灌机械 | 喷灌机 | 管径65mm以下绞盘式喷灌机 | 管径＜65mm；卷管长度≥150m；绞盘式 | 3300 | 非通用类
19 | 灌溉机械 | 喷灌机械 | 喷灌机 | 管径65-75mm绞盘式喷灌机 | 65mm≤管径＜75mm；卷管长度≥300m；绞盘式 | 6600 | 非通用类
20 | 灌溉机械 | 喷灌机械 | 喷灌机 | 管径75-85mm绞盘式喷灌机 | 75mm≤管径＜85mm；卷管长度≥300m；绞盘式 | 7300 | 非通用类
21 | 灌溉机械 | 喷灌机械 | 喷灌机 | 管径85mm及以上绞盘式喷灌机 | 管径≥85mm；卷管长度≥300m；绞盘式 | 9500 | 非通用类
22 | 灌溉机械 | 微灌设备 | 灌溉首部 | 流量50-80m³/h灌溉首部 | 50m³/h≤额定流量＜80m³/h；包含灌溉水增压装置、过滤装置、水质软化装置、灌溉施肥一体化设备装置 | 200 | 非通用类
23 | 灌溉机械 | 微灌设备 | 灌溉首部 | 流量80-130m³/h灌溉首部 | 80m³/h≤额定流量＜130m³/h；包含灌溉水增压装置、过滤装置、水质软化装置、灌溉施肥一体化设备装置 | 300 | 非通用类
24 | 灌溉机械 | 微灌设备 | 灌溉首部 | 流量130-180m³/h灌溉首部 | 130m³/h≤额定流量＜180m³/h；包含灌溉水增压装置、过滤装置、水质软化装置、灌溉施肥一体化设备装置 | 400 | 非通用类
25 | 灌溉机械 | 微灌设备 | 灌溉首部 | 流量180m³/h及以上灌溉首部 | 额定流量≥180m³/h；包含灌溉水增压装置、过滤装置、水质软化装置、灌溉施肥一体化设备装置 | 400 | 非通用类
26 | 收获机械 | 粮食作物收获机械 | 脱粒机 | 生产率10t/h及以上玉米脱粒机 | 生产率≥10t/h | 990 | 非通用类
27 | 收获机械 | 粮食作物收获机械 | 薯类收获机 | 1500mm及以上自走式薯类捡拾机 | 工作幅宽≥1500mm；收获型式：捡拾机；结构型式：自走式；发动机额定功率≥88.2kW | 41600 | 通用类
28 | 收获机械 | 粮食作物收获机械 | 薯类收获机 | 700-1000mm牵引式薯类联合收获机 | 700mm≤工作幅宽＜1000mm；收获型式：联合收获机；结构型式：牵引式；配置清选分离装置；卸薯方式：即时装袋或集中装车 | 17000 | 通用类
29 | 收获机械 | 粮食作物收获机械 | 薯类收获机 | 1000-1500mm牵引式薯类联合收获机 | 1000mm≤工作幅宽＜1500mm；收获型式：联合收获机；结构型式：牵引式；配置清选分离装置；卸薯方式：即时装袋或集中装车 | 17000 | 通用类
30 | 收获机械 | 粮食作物收获机械 | 薯类收获机 | 1500mm及以上牵引式薯类联合收获机 | 工作幅宽≥1500mm；收获型式：联合收获机；结构型式：牵引式；配置清选分离装置；卸薯方式：即时装袋或集中装车 | 36600 | 通用类
31 | 收获机械 | 粮食作物收获机械 | 薯类收获机 | 700-1000mm自走式薯类联合收获机 | 700mm≤工作幅宽＜1000mm；收获型式：联合收获机；结构型式：自走式；发动机额定功率≥25.8kW；配置清选分离装置；卸薯方式：即时装袋或集中装车 | 20000 | 通用类
32 | 收获机械 | 粮食作物收获机械 | 薯类收获机 | 1000-1500mm自走式薯类联合收获机 | 1000mm≤工作幅宽＜1500mm；收获型式：联合收获机；结构型式：自走式；发动机额定功率≥66.1kW；配置清选分离装置；卸薯方式：即时装袋或集中装车 | 41600 | 通用类
33 | 收获机械 | 粮食作物收获机械 | 薯类收获机 | 1500mm及以上自走式薯类联合收获机 | 工作幅宽≥1500mm；收获型式：联合收获机；结构型式：自走式；发动机额定功率≥88.2kW；配置清选分离装置；卸薯方式：即时装袋或集中装车 | 50000 | 通用类
34 | 收获机械 | 油料作物收获机械 | 花生收获机 | 0.8-1.5m花生挖掘机 | 0.8m≤挖掘机构工作幅宽＜1.5m；结构型式：悬挂式、牵引式 | 1000 | 非通用类
35 | 收获机械 | 油料作物收获机械 | 花生收获机 | 1.5-2.1m花生挖掘机 | 1.5m≤挖掘机构工作幅宽＜2.1m；结构型式：悬挂式、牵引式 | 2600 | 非通用类
36 | 收获机械 | 油料作物收获机械 | 花生收获机 | 2.1m及以上花生挖掘机 | 挖掘机构工作幅宽≥2.1m；结构型式：悬挂式、牵引式 | 3000 | 非通用类
37 | 收获机械 | 油料作物收获机械 | 花生收获机 | 0.5m及以上自走式花生联合收获机 | 挖掘机构工作幅宽≥0.5m；结构型式：自走式；含挖掘、秧土分离、摘果、清选、集果等功能 | 21700 | 非通用类
38 | 收获机械 | 油料作物收获机械 | 花生收获机 | 2.5m及以上自走式花生捡拾收获机 | 捡拾机构工作幅宽≥2.5m；发动机标定功率≥88kW；结构型式：自走式；具有捡拾、摘果、清选、集果等功能 | 38400 | 非通用类
39 | 收获机械 | 油料作物收获机械 | 花生收获机 | 其他花生捡拾收获机 | 捡拾机构工作幅宽≥1m，具有捡拾、摘果、清选、集果等功能 | 5000 | 非通用类
40 | 收获机械 | 油料作物收获机械 | 花生收获机 | 1.6m及以上自走履带式花生捡拾收获机 | 结构型式：自走履带式；捡拾机构工作幅宽≥1.6m；发动机标定功率≥55kW；最小离地间隙≥240mm；履带宽度≥350mm；摘辊（滚筒）数量≥2；具有捡拾、摘果、清选、集果等功能 | 24000 | 非通用类
41 | 收获机械 | 油料作物收获机械 | 花生收获机 | 配套动力7-11kW花生摘果机 | 7kW≤配套动力功率＜11kW | 660 | 非通用类
42 | 收获机械 | 油料作物收获机械 | 花生收获机 | 配套动力11-15kW花生摘果机 | 11kW≤配套动力功率＜15kW | 950 | 非通用类
43 | 收获机械 | 油料作物收获机械 | 花生收获机 | 配套动力15kW及以上花生摘果机 | 配套动力功率≥15kW | 1400 | 非通用类
44 | 收获机械 | 油料作物收获机械 | 花生收获机 | 配套电动机功率22kW及以上复式花生摘果机 | 配套电动机总功率≥22kW；结构型式：复式；摘果滚筒数量≥2个；带电机 | 3000 | 非通用类
45 | 收获机械 | 果菜茶烟草药收获机械 | 根（茎）类收获机 | 手扶式大蒜挖掘机 | 配套发动机额定功率≥3.5kW；手扶式 | 500 | 非通用类
46 | 收获机械 | 果菜茶烟草药收获机械 | 根（茎）类收获机 | 自走轮式中药材联合收获机 | 结构型式：自走轮式；配套发动机标定功率≥88.2kW；工作幅宽≥1400mm；挖掘深度≥150mm；配置输送装置、清选分离装置、限深机构；输出方式：侧倾翻或简易集箱堆放 | 37200 | 非通用类
47 | 收获机械 | 果菜茶烟草药收获机械 | 根（茎）类收获机 | 自走履带式中药材联合收获机 | 结构型式：自走履带式；配套发动机标定功率≥110kW；工作幅宽≥1800mm；挖掘深度≥150mm；履带宽度≥400mm；最小离地间隙≥300mm；配置输送装置、清选分离装置、限深机构；输出方式：侧倾翻或简易集箱堆放 | 44700 | 非通用类
48 | 收获机械 | 收获割台 | 玉米收获专用割台 | 4行玉米收获专用割台 | 4行割台；2.2m≤工作幅宽＜2.8m | 7000 | 非通用类
49 | 收获机械 | 收获割台 | 玉米收获专用割台 | 5行及以上玉米收获专用割台 | 5行及以上割台；工作幅宽≥2.8m | 9000 | 非通用类
50 | 种植业废弃物处理设备 | 农作物废弃物处理设备 | 秸秆压块（粒、棒）机 | 2t/h及以上秸秆压块机 | 纯工作小时生产率≥2t/h | 3100 | 非通用类
51 | 饲料（草）收获加工运输设备 | 饲料（草）收获机械 | 割草（压扁）机 | 2.8m及以上旋转式割草机 | 割幅≥2.8m；切割器结构型式：旋转式 | 8400 | 非通用类
52 | 饲料（草）收获加工运输设备 | 饲料（草）收获机械 | 搂草机 | 6m及以上机引横向搂草机 | 搂幅≥6m；结构型式：机引横向式 | 1500 | 非通用类
53 | 饲料（草）收获加工运输设备 | 饲料（草）收获机械 | 搂草机 | 2-5.4m指轮式搂草机 | 2m≤搂幅＜5.4m；结构型式：指轮式 | 1700 | 非通用类
54 | 饲料（草）收获加工运输设备 | 饲料（草）收获机械 | 搂草机 | 5.4m及以上指轮式搂草机 | 搂幅宽度≥5.4m；液压折叠式；结构型式：指轮式 | 3400 | 非通用类
55 | 饲料（草）收获加工运输设备 | 饲料（草）收获机械 | 搂草机 | 2-4.5m旋转式搂草机 | 2m≤搂幅＜4.5m；结构型式：旋转式 | 2300 | 非通用类
56 | 饲料（草）收获加工运输设备 | 饲料（草）收获机械 | 青（黄）饲料收获机 | 1.5-2m秸秆收集机 | 1.5m≤作业幅宽＜2m；收集器型式：甩刀式、锤爪式、弹齿式 | 1600 | 非通用类
57 | 饲料（草）收获加工运输设备 | 饲料（草）收获机械 | 青（黄）饲料收获机 | 2-2.5m秸秆收集机 | 2m≤作业幅宽＜2.5m；收集器型式：甩刀式、锤爪式、弹齿式 | 1800 | 非通用类
58 | 饲料（草）收获加工运输设备 | 饲料（草）加工机械 | 铡草机 | 1-3t/h铡草机 | 1t/h≤生产率（干秸秆）＜3t/h | 270 | 非通用类
59 | 饲料（草）收获加工运输设备 | 饲料（草）加工机械 | 铡草机 | 3-6t/h铡草机 | 3t/h≤生产率（干秸秆）＜6t/h | 490 | 非通用类
60 | 饲料（草）收获加工运输设备 | 饲料（草）加工机械 | 铡草机 | 6-9t/h铡草机 | 6t/h≤生产率（干秸秆）＜9t/h | 710 | 非通用类
61 | 饲料（草）收获加工运输设备 | 饲料（草）加工机械 | 铡草机 | 9-15t/h铡草机 | 9t/h≤生产率（干秸秆）＜15t/h | 950 | 非通用类
62 | 饲料（草）收获加工运输设备 | 饲料（草）加工机械 | 饲料（草）粉碎机 | 2-4t/h秸秆揉丝机 | 2t/h≤生产率（干秸秆）＜4t/h，4t/h≤生产率（青秸秆）＜6t/h | 230 | 非通用类
63 | 饲料（草）收获加工运输设备 | 饲料（草）加工机械 | 饲料（草）粉碎机 | 4-6t/h秸秆揉丝机 | 4t/h≤生产率（干秸秆）＜6t/h，6t/h≤生产率（青秸秆）＜10t/h | 380 | 非通用类
64 | 饲料（草）收获加工运输设备 | 饲料（草）加工机械 | 饲料（草）粉碎机 | 6-10t/h秸秆揉丝机 | 6t/h≤生产率（干秸秆）＜10t/h，10t/h≤生产率（青秸秆）＜15t/h | 940 | 非通用类
65 | 饲料（草）收获加工运输设备 | 饲料（草）加工机械 | 饲料（草）粉碎机 | 10-15t/h秸秆揉丝机 | 10t/h≤生产率（干秸秆）＜15t/h，生产率（青秸秆）≥15t/h | 1100 | 非通用类
66 | 饲料（草）收获加工运输设备 | 饲料（草）加工机械 | 饲料（草）粉碎机 | 400-550mm饲料粉碎机 | 400mm≤转子工作直径＜550mm | 240 | 非通用类
67 | 饲料（草）收获加工运输设备 | 饲料（草）加工机械 | 饲料（草）粉碎机 | 550mm及以上饲料粉碎机 | 转子工作直径≥550mm | 330 | 非通用类
68 | 饲料（草）收获加工运输设备 | 饲料（草）加工机械 | 颗粒饲料压制机 | 平模直径200mm及以上颗粒饲料压制机 | 平模压模直径≥200mm | 690 | 非通用类
69 | 饲料（草）收获加工运输设备 | 饲料（草）加工机械 | 饲料混合机 | 1-2m³立式饲料混合机 | 1m³≤混合室容积＜2m³；立式 | 600 | 非通用类
70 | 饲料（草）收获加工运输设备 | 饲料（草）加工机械 | 饲料混合机 | 2m³及以上立式饲料混合机 | 混合室容积≥2m³；立式 | 800 | 非通用类
71 | 畜禽养殖机械 | 畜禽养殖成套设备 | 蜜蜂养殖设备 | 移动式养蜂平台 | 适用蜂箱数量≥80个；含联动式蜂箱踏板、蜂箱保湿装置、蜜蜂饲喂装置、电动摇浆机、电动取浆器、花粉干燥箱 | 7600 | 非通用类
72 | 畜禽养殖机械 | 畜禽繁育设备 | 孵化机 | 10000-50000枚孵化机 | 10000枚≤容蛋量＜50000枚 | 4100 | 非通用类
73 | 畜禽养殖机械 | 畜禽繁育设备 | 孵化机 | 50000枚及以上孵化机 | 容蛋量≥50000枚 | 9400 | 非通用类
74 | 畜禽养殖机械 | 饲养设备 | 喂（送）料机 | 100-200m塞盘式喂料机 | 塞盘链式；配套电机功率≥1.5kW；料管外径≥40mm；塞盘直径≥40mm；100m≤料管长度＜200m；含电机、料斗、驱动装置、控制装置 | 4700 | 非通用类
75 | 畜禽养殖机械 | 饲养设备 | 喂（送）料机 | 200m及以上塞盘式喂料机 | 塞盘链式；配套电机功率≥1.5kW；料管外径≥40mm；塞盘直径≥40mm；料管长度≥200m；含电机、料斗、驱动装置、控制装置 | 7000 | 非通用类
76 | 畜禽养殖机械 | 饲养设备 | 喂（送）料机 | 60L及以上自动干湿料喂料器 | 自动控制喂料；料箱容积≥60L；食槽材质：304不锈钢 | 650 | 非通用类
77 | 畜禽养殖废弃物及病死畜禽处理设备 | 畜禽粪污资源化利用设备 | 畜禽粪污固液分离机 | 筛筒面积0.2-0.5m²粪污固液分离机 | 0.2m²≤筛筒面积＜0.5m²；结构型式：螺旋挤压式 | 1300 | 非通用类
78 | 畜禽养殖废弃物及病死畜禽处理设备 | 畜禽粪污资源化利用设备 | 畜禽粪污固液分离机 | 斜筛面积0.8m²及以上筛分式粪污固液分离机 | 斜筛面积≥0.8m²；结构型式：筛分（斜筛）+螺旋挤压式；配备振动电机 | 3000 | 非通用类
79 | 畜禽养殖废弃物及病死畜禽处理设备 | 畜禽粪污资源化利用设备 | 畜禽粪便发酵处理设备 | 100m³及以上罐式畜禽粪便发酵处理机 | 盛料容器容积≥100m³；直立罐式 | 49000 | 非通用类
80 | 水产养殖机械 | 水质调控设备 | 增氧机 | 叶轮（水车、涌浪）式增氧机 | 增氧结构型式：叶轮式、水车式、涌浪式；配套电机功率≥1.5kW | 310 | 非通用类
81 | 粮油糖初加工机械 | 油料初加工机械 | 油料果（籽）脱（剥）壳机 | 3t/h及以上花生脱壳机 | 生产率≥3t/h；含自动上料、去杂设备 | 4200 | 非通用类
82 | 果菜茶初加工机械 | 果蔬初加工机械 | 果蔬干燥机 | 容积1-5m³厢式果蔬烘干机 | 1m³≤有效烘干容积＜5m³；结构型式：厢式；热源装置：非燃煤型 | 770 | 非通用类
83 | 果菜茶初加工机械 | 果蔬初加工机械 | 果蔬干燥机 | 容积5-20m³厢式果蔬烘干机 | 5m³≤有效烘干容积＜20m³；结构型式：厢式；热源装置：非燃煤型 | 1300 | 非通用类
84 | 果菜茶初加工机械 | 果蔬初加工机械 | 果蔬干燥机 | 容积20-40m³厢式果蔬烘干机 | 20m³≤有效烘干容积＜40m³；结构型式：厢式；热源装置：非燃煤型 | 2300 | 非通用类
85 | 果菜茶初加工机械 | 果蔬初加工机械 | 果蔬干燥机 | 容积40m³及以上厢式果蔬烘干机 | 有效烘干容积≥40m³；结构型式：厢式；热源装置：非燃煤型 | 4100 | 非通用类
86 | 果菜茶初加工机械 | 果蔬初加工机械 | 果蔬干燥机 | 容积5-20m³热泵型厢式果蔬烘干机 | 5m³≤有效烘干容积＜20m³；结构型式：厢式；热源装置：热泵；热泵额定功率（不含电辅助加热）≥2.4kW | 2400 | 非通用类
87 | 果菜茶初加工机械 | 果蔬初加工机械 | 果蔬干燥机 | 容积20-40m³热泵型厢式果蔬烘干机 | 20m³≤有效烘干容积＜40m³；结构型式：厢式；热源装置：热泵；热泵额定功率（不含电辅助加热）≥4.5kW | 5600 | 非通用类
88 | 果菜茶初加工机械 | 果蔬初加工机械 | 果蔬干燥机 | 容积40m³及以上热泵型厢式果蔬烘干机 | 有效烘干容积≥40m³；结构型式：厢式；热源装置：热泵；热泵额定功率（不含电辅助加热）≥9kW | 7600 | 非通用类
89 | 果菜茶初加工机械 | 果蔬初加工机械 | 果蔬干燥机 | 其他容积5m³以下果蔬烘干机 | 有效烘干容积（容积）＜5m³ | 640 | 非通用类
90 | 果菜茶初加工机械 | 茶叶初加工机械 | 茶叶杀青机 | 滚筒外径400-600mm杀青机 | 结构型式：滚筒式；400mm≤滚筒外径＜600mm；含加热装置 | 1000 | 非通用类
91 | 果菜茶初加工机械 | 茶叶初加工机械 | 茶叶杀青机 | 滚筒外径600mm及以上杀青机 | 结构型式：滚筒式；滚筒外径≥600mm；滚筒内部直段长度≥3m；含加热装置 | 2400 | 非通用类
92 | 果菜茶初加工机械 | 茶叶初加工机械 | 茶叶揉捻机 | 揉桶外径350-500mm揉捻机 | 350mm≤揉桶外径＜500mm | 1100 | 非通用类
93 | 果菜茶初加工机械 | 茶叶初加工机械 | 茶叶揉捻机 | 揉桶外径500-600mm揉捻机 | 500mm≤揉桶外径＜600mm | 1500 | 非通用类
94 | 果菜茶初加工机械 | 茶叶初加工机械 | 茶叶揉捻机 | 揉桶外径600mm及以上揉捻机（含揉捻机组） | 揉桶外径≥600mm | 2800 | 非通用类
95 | 果菜茶初加工机械 | 茶叶初加工机械 | 茶叶理条机 | 0.5-1m²茶叶理条机 | 0.5m²≤槽锅面积＜1m² | 1400 | 非通用类
96 | 果菜茶初加工机械 | 茶叶初加工机械 | 茶叶理条机 | 1-2.5m²茶叶理条机 | 1m²≤槽锅面积＜2.5m² | 2400 | 非通用类
97 | 果菜茶初加工机械 | 茶叶初加工机械 | 茶叶炒（烘）干机 | 非全自动茶叶炒干机（含扁形茶炒制机） | 非全自动茶叶炒干机、扁形茶炒制机 | 530 | 非通用类
98 | 果菜茶初加工机械 | 茶叶初加工机械 | 茶叶炒（烘）干机 | 1-2锅（槽）全自动茶叶炒干机 | 全自动控制作业；1、2锅（槽） | 950 | 非通用类
99 | 果菜茶初加工机械 | 茶叶初加工机械 | 茶叶炒（烘）干机 | 3-4锅（槽）全自动茶叶炒干机 | 全自动控制作业；3、4锅（槽） | 2200 | 非通用类
100 | 果菜茶初加工机械 | 茶叶初加工机械 | 茶叶色选机 | 总执行单元数384个及以上茶叶色选机 | 总执行单元数≥384个 | 32800 | 非通用类
101 | 农用搬运机械 | 农用运输机械 | 轨道运输机 | 自走式平地轨道运输机 | 包含驱动传动装置、载物货厢、轨道。驱动型式：自走式；配套动力类型：汽油机、柴油机或电动机（动力为电动机时；功率≥0.35kW；电池容量≥20A·h）；结构型式：双向；轨道长度≥50米；轨道型式：齿条式、平面导轨式、打孔式、其他式；额定装载质量≥200kg；轨道材料型号：Q235（镀锌）碳素结构钢、ML04Al冷镦钢或45号中碳钢；轨道壁厚≥2.3mm | 1000 | 非通用类
102 | 农用搬运机械 | 农用运输机械 | 轨道运输机 | 自走式山地轨道运输机 | 包含驱动传动装置、载物货厢、轨道。驱动型式：自走式；配套动力类型：汽油机、柴油机或电动机（动力为电动机时；功率≥2.2kW；电池容量≥40A·h）；最大爬坡度≥35°；结构型式：双向；轨道长度≥100米；轨道型式：齿条式、打孔式；额定装载质量≥200kg；轨道材料型号：Q235（镀锌）碳素结构钢；轨道壁厚≥2.5mm | 3000 | 非通用类
103 | 农用搬运机械 | 农用运输机械 | 轨道运输机 | 牵引式山地轨道运输机 | 包含牵引传动装置、载物货厢、轨道。驱动型式：牵引式；配套动力类型：电动机；功率≥3kW；最大爬坡度≥35°；轨道长度≥100米；轨道型式：平面导轨式；额定装载质量≥200kg；轨道材料型号：Q235（镀锌）碳素结构钢；单轨轨道壁厚≥2.5mm、双轨轨道壁厚≥1.5mm | 2000 | 非通用类
104 | 农用水泵 | 农用水泵 | 潜水电泵 | 4-7.5kW潜水电泵 | 4kW≤额定功率＜7.5kW | 120 | 非通用类
105 | 农用水泵 | 农用水泵 | 潜水电泵 | 7.5-9.2kW潜水电泵 | 7.5kW≤额定功率＜9.2kW | 300 | 非通用类
106 | 农用水泵 | 农用水泵 | 潜水电泵 | 9.2-18.5kW潜水电泵 | 9.2kW≤额定功率＜18.5kW | 490 | 非通用类
107 | 农用水泵 | 农用水泵 | 潜水电泵 | 18.5-37kW潜水电泵 | 18.5kW≤额定功率＜37kW | 900 | 非通用类
108 | 农用水泵 | 农用水泵 | 潜水电泵 | 37kW及以上潜水电泵 | 额定功率≥37kW | 1600 | 非通用类
109 | 农用水泵 | 农用水泵 | 地面泵（机组） | 3.8-5.5kW离心泵 | 3.8kW≤配套功率＜5.5kW；含机座、底阀 | 190 | 非通用类
110 | 农用水泵 | 农用水泵 | 地面泵（机组） | 5.5-22kW离心泵 | 5.5kW≤配套功率＜22kW；含机座、底阀 | 350 | 非通用类
111 | 农用水泵 | 农用水泵 | 地面泵（机组） | 22-55kW离心泵 | 22kW≤配套功率＜55kW；含机座、底阀 | 1000 | 非通用类
112 | 农用水泵 | 农用水泵 | 地面泵（机组） | 55kW及以上离心泵 | 配套功率≥55kW；含机座、底阀 | 1500 | 非通用类