## 封-1 招标工程量清单封面
|  | 襄城县牛牛牧业有限公司2025年奶业新型经营主体培育项目 |  | 工程
招 标 工 程 量 清 单
招 标 人：
(单位盖章)
造价咨询人：
(单位盖章)
年 月 日
封-1
河南省建设工程造价计价软件测评合格编号：2021-RJ002；2020-RJ002；2019-RJ004；2017-RJ004

## 扉-1 工程量清单扉页
| 襄城县牛牛牧业有限公司2025年奶业新型经营主体培育项目 |  |  |  | 工程
招 标 工 程 量 清 单
招 标 人： |  |  | 造价咨询人：
|  | （单位盖章） |  | (单位资质专用章)
法定代表人 或其授权人： |  |  | 法定代表人 或其授权人：
|  | (签字或盖章) |  | (签字或盖章)
编 制 人： |  |  | 复 核 人：
|  | (造价人员签字盖专用章) |  | (造价工程师签字盖专用章)
编 制 时 间： |  | 年 月 日 | 复 核 时 间： | 年 月 日
扉-1

## 表-08 分部分项工程和单价措施项目清单与计价表
分部分项工程和单价措施项目清单与计价表
工程名称：襄城县牛牛牧业有限公司2025年奶业新型经营主体培育项目工程 |  |  |  | 标段： |  |  |  |  | 第 1 页 共 3 页
序号 | 项目编码 | 项目名称 | 项目特征描述 |  | 计量单位 | 工程量 | 金 额(元)
[7 empty] | 综合单价 | 合 价 |  | 其中
暂估价
屋面改造
1 | 011607001001 | 刚性层拆除 | 现状拆除 1.拆除原有100厚岩棉夹心彩钢板屋面板 2.拆除50X50X2健锌方钢管屋面檩条 |  | m2 | 1978.89
2 | 010606002001 | 钢檩条 | 1.屋面檩条:更换为50X50X2.0镀锌方钢管檩条，檩条安装间距1.0m(其余部位按此标准执行)，安装工艺参照12YJ1中標条固定构造，檩条需与原有结构可靠连接，保证屋面系统的整体稳定性。 |  | t | 5.725
3 | 010901002001 | 型材屋面 | 新建做法: 1. 屋面板:采用100厚岩棉夹心彩钢板，做法参考12YJ1《屋面》相关节点，彩钢板基板厚度0.6mm，板材连接按图集要求可靠固定至屋面基层，确保密封防水及保温性能。 |  | m2 | 1978.89
分部小计
围护及分隔系统改造
本页小计
注：为计取规费等的使用，可在表中增设其中：“定额人工费”。
表—08
分部分项工程和单价措施项目清单与计价表
工程名称：襄城县牛牛牧业有限公司2025年奶业新型经营主体培育项目工程 |  |  |  | 标段： |  |  |  |  | 第 2 页 共 3 页
序号 | 项目编码 | 项目名称 | 项目特征描述 |  | 计量单位 | 工程量 | 金 额(元)
[7 empty] | 综合单价 | 合 价 |  | 其中
暂估价
1 | 011503002001 | 硬木扶手、栏杆、栏板 | 1.木质分隔围栏安装:在平面图标注位置安装成品木质围栏，围栏尺寸详见大样图，安装做法参考12YJ2《墙身》中栏杆安装节点，固定需牢固可靠，与周边结构衔接自然，满足养殖区域分隔需求。 2.现有围护优化:保留现有300高挡墙，与新建木质围栏协调布置，形成完整的边界防护，挡墙与围栏衔接处按12YJ2相关构造处理。 |  | m | 210.74
分部小计
钢构件防腐处理
1 | 011405001001 | 金属面油漆 | 1.处理范围:所有现有钢柱、桁架、钢管围栏等钢构件，其中钢柱规格为300X300mm圆钢柱，桁架规格按剖面图标注执行，另包含现有50X50mm镀锌方钢管斜撑、100X100mm镀锌方钢管横撑。 2.施工做法:所有钢构件均需进行除锈处理，除锈等级达到So2.5级，除锈合格后涂刷防腐油漆，做法参考12YJ相关钢结构防腐节点及《钢结构设计规范》GB50017要求，确保钢构件在养殖潮湿环境下的耐久性，延长使用寿命。 |  | m2 | 705.06
分部小计
本页小计
注：为计取规费等的使用，可在表中增设其中：“定额人工费”。
表—08
分部分项工程和单价措施项目清单与计价表
工程名称：襄城县牛牛牧业有限公司2025年奶业新型经营主体培育项目工程 |  |  |  | 标段： |  |  |  |  | 第 3 页 共 3 页
序号 | 项目编码 | 项目名称 | 项目特征描述 |  | 计量单位 | 工程量 | 金 额(元)
[7 empty] | 综合单价 | 合 价 |  | 其中
暂估价
楼地面改造
1 | 011406001001 | 抹灰面油漆 | 1.现有地面处理:对现有混凝土面层进行清理后，涂刷彩色涂料，做法参考12YJ3《楼地面》中涂料地面构造，具体按断面图执行。 |  | m2 | 488.02
2 | 040203007001 | 水泥混凝土 | 1.新建混凝土路面:局部新建120mm厚混凝土面层，基层采用素土夯实，夯实度≥90%，面层涂刷彩色涂料，路面构造参照12YJ3中混凝土楼面做法，布置按平面图执行，满足通行及养殖操作需求。 |  | m2 | 68.49
分部小计
新建草料房
1 | 010603002001 | 空腹钢柱 | 1.100*100*3镀锌方钢管 |  | t | 0.205
2 | 010606002002 | 钢檩条 | 1.50*50*2.0镀锌方钢管 |  | t | 0.382
3 | 011001003001 | 保温隔热墙面 | 1.100厚岩棉夹心彩钢板，连接至屋面板 |  | m2 | 134.99
分部小计
措施项目
本页小计
合 计
注：为计取规费等的使用，可在表中增设其中：“定额人工费”。
表—08

## 表-11 总价措施项目清单与计价汇总表
总价措施项目清单与计价表
工程名称：襄城县牛牛牧业有限公司2025年奶业新型经营主体培育项目工程 |  |  |  | 标段： |  |  |  |  | 第 1 页 共 1 页
序号 | 项目编码 | 项目名称 | 计 算 基 础 |  | 费率(%) | 金 额(元) | 调整费 率(%) | 调整后 金额(元) |  | 备 注
1 | 011707001001 | 安全文明施工费 | 分部分项安全文明施工费+单价措施安全文明施工费
2 | 01 | 其他措施费（费率类）
2.1 | 011707002001 | 夜间施工增加费 | 分部分项其他措施费+单价措施其他措施费 |  | 25
2.2 | 011707004001 | 二次搬运费 | 分部分项其他措施费+单价措施其他措施费 |  | 50
2.3 | 011707005001 | 冬雨季施工增加费 | 分部分项其他措施费+单价措施其他措施费 |  | 25
3 | 02 | 其他（费率类）
合 计
编制人（造价人员）： |  |  |  | 复核人（造价工程师）：
注：1.“计算基础”中安全文明施工费可为“定额基价”、“定额人工费”或“定额人工费+定额机械费”，其他项目可为“定额人工费”或“定额人工费+定额机械费”。 2.按施工方案计算的措施费，若无“计算基础”和“费率”的数值，也可只填“金额”数值，但应在备注栏说明施工方案出处或计算方法。
表-11

## 表-12 其他项目清单与计价汇总表
其他项目清单与计价汇总表
工程名称：襄城县牛牛牧业有限公司2025年奶业新型经营主体培育项目工程 |  |  | 标段： |  | 第 1 页 共 1 页
序号 | 项 目 名 称 | 金 额(元) |  | 结算金额(元) |  | 备 注
1 | 暂列金额 |  |  |  |  | 明细详见表-12-1
2 | 暂估价
2.1 | 材料（工程设备）暂估价 | — |  |  |  | 明细详见表-12-2
2.2 | 专业工程暂估价 |  |  |  |  | 明细详见表-12-3
3 | 计日工 |  |  |  |  | 明细详见表-12-4
4 | 总承包服务费 |  |  |  |  | 明细详见表-12-5
合 计 | [5 empty] | —
注：材料（工程设备）暂估单价进入清单项目综合单价，此处不汇总。
表—12

## 表-12-1 暂列金额明细表
暂列金额明细表
工程名称：襄城县牛牛牧业有限公司2025年奶业新型经营主体培育项目工程 |  | 标段： |  |  |  | 第 1 页 共 1 页
序号 | 项 目 名 称 |  | 计量单位 | 暂定金额(元) | 备 注
合 计 |  |  |  |  | —
注：此表由招标人填写，如不能详列，也可只列暂定金额总额，投标人应将上述暂列金额计入投标总价中。
表—12—1

## 表-13 规费、税金项目计价表
规费、税金项目计价表
工程名称：襄城县牛牛牧业有限公司2025年奶业新型经营主体培育项目工程 |  |  | 标段： |  |  | 第 1 页 共 1 页
序号 | 项 目 名 称 | 计 算 基 础 |  | 计算基数 | 费率(%) |  | 金 额(元)
1 | 规费 | 定额规费+工程排污费+其他
1.1 | 定额规费 | 分部分项规费+单价措施规费
1.2 | 工程排污费
1.3 | 其他
2 | 增值税 | 不含税工程造价合计 |  |  | 9
合 计
编制人（造价人员）： |  |  | 复核人（造价工程师）：
表—13

## 表-14 主要材料价格表
主要材料价格表
工程名称： |  | 襄城县牛牛牧业有限公司2025年奶业新型经营主体培育项目工程 | [5 empty] | 第 1 页 共 1 页
序号 | 材料编码 |  | 材料名称 | 规格.型号等特殊要求 | 单位 | 数量 | 单 价 |  | 合 价
1 | 01490106 |  | 工字铝 | 综合 | m | 226.6482
2 | 01490506 |  | 槽铝 | 75 | m | 46.4366
3 | 02030301 |  | 橡皮密封条 | 20*4 | m | 233.9377
4 | 03010113 |  | 铝拉铆钉 |  | 百个 | 138.5223
5 | 03011039 |  | 固定螺栓 |  | 百套 | 83.1134
6 | 03130921 |  | 低合金钢焊条 | E43系列 | kg | 83.7768
7 | 03210593 |  | 铁件 | 综合 | kg | 194.6843
8 | 04170177 |  | 彩钢脊瓦 |  | m | 93.6015
9 | 05030105 |  | 板方材 |  | m3 | 1.1675
10 | 09250136@1 |  | 彩钢夹芯板 | δ100 | m2 | 143.0894
11 | 09250141 |  | 彩钢夹芯板 | δ100 | m2 | 2077.8345
12 | 13010105 |  | KCM色漆 |  | kg | 66.7812
13 | 13010219 |  | 聚氨酯磁漆 |  | kg | 174.8549
14 | 13010225 |  | 聚氨酯底漆 |  | kg | 148.0626
15 | 14030121 |  | 汽油 | 综合 | kg | 105.759
16 | 14330169 |  | 二甲苯 |  | kg | 116.0733
17 | 33011332@1 |  | 100*100*3镀锌方钢管 |  | t | 0.205
18 | 33011377@1 |  | 50*50*2.0镀锌方钢管 |  | t | 6.107
19 | BCCLF0 |  | 硬木扶手、栏杆、栏板 |  | m | 210.74
20 | 80210559 |  | 预拌混凝土 | C25 | m3 | 8.3832